## 左舵
SX11-A6-L FEATURE LIST
● standard configuration, ○ option configuration, Δ to be decided(TBD)
参数类型specification type | Model |  | SX11-A6-L（亚非拉）
| Engine |  | 1.5L
| Transmission |  | MT | CVT
| Trim Level | 配置名称（上市销售） | GS | Gs+
基本参数base specification | Body | 车身结构 | 5 doors & 5 seats SUV
| Length/width/height/wheelbase | 长/宽/高-轴距 | 4330*1800*1609-2600
| Power | 功率(KW) | 90KW
| Torque | 扭矩(Nm) | 152
| 0—100 speed | 0—100加速目标 | —
| Emission target | 油耗目标(WLTC) | 6.46/6.89
| Emission standard | 排放标准 | 欧六B EuroVI-B
操控controllabillty | Hand brake | 手动驻车制动 | ● | —
| EPB | 电子驻车制动 | — | ●
| Autohold | 自动保持 | ● | ●
| Steering column system | 方向盘角度可调节 | ● | ●
底盘chassis system | FR suspension:Macpherson strut | 前麦弗逊 | ● | ●
| RR suspension:Torsion beam | 后扭力梁式 | ● | ●
| FR ventilated & RR solid brake disc | 前通风盘后盘式刹车 | ● | ●
| Electrical Steering column | 电子助力转向管柱 | ● | ●
| Steering lock Anti theft device | Electrical电子管柱锁 | ● | —
外观 Exterior trim | Front Windshield: laminate green | 前挡风玻璃：绿色夹层 | ● | ●
| Rear Windshield: green | 后挡风玻璃：绿色钢化 | ● | ●
| Rear Windshield: Privacy glass | 后挡风玻璃：深色隐私 | O2 | O2
| Front door glass | 普通绿玻: green | ● | ●
| Rear door glass | 普通绿玻: green | ● | ●
|  | 隐私深色玻璃：privacy | O2 | O2
| Window frame | Film protected窗框贴膜 | ● | ●
| Normal rubber stick | 普通橡胶水切 | ● | ●
| Roof rack：Metal，3 sections | 行李架金属（三段式） | ● | ●
| Carbon fiber decoration | 仿碳纤维装饰（前后保险杠、侧围） | ● | ●
|  | 碳纤维装饰（外后视镜） | ● | ●
| Spoiler | 尾翼 | ● | ●
| Rear Windshield Antenna | 后风挡窗式天线 | ● | ●
| (215/65 R16) AL | 16寸铝合金轮毂(215/65 R16) | ●（全涂） | ●（全涂）
| Spare tire：non full—sized(steel) | steel 备胎：T125/80 D16（钢） | ● | ●
|  | Slush molding仪表搪塑 | ● | ●
| Instrument with≤3.5‘ Lattice Screen | 仪表 带≤3.5‘ 段码屏 | ● | ●
| Armrest with Cup holders | 中央扶手带储物盒 | ● | ●
| 12V socket | 12V电源 | ● | ●
| Door Trim Stereoplasm | 前车门内饰板（硬质上装） | ● | ●
|  | 后车门内饰板（硬质） | ● | ●
| Door panel cover（PVC） | 门板包覆（PVC） | ● | ●
| Cup holder | IP副仪表台杯托（2个） | ● | ●
|  | Front Door前排车门杯托 | ● | ●
|  | Rear Door后排车门杯托 | ● | ●
| Map pockets on driver seat | 主驾座椅后部地图袋 | ● | ●
| Map pockets on passager seat | 副驾座椅后部地图袋 | ● | ●
| PVC seat | 皮质座椅 | ● | ●
| Parcel shelf | 后备箱遮物板 | ● | ●
| Trunk floor storage | 后备箱地板储物盒 | ● | ●
|  | 主驾遮阳板带化妆镜 | ● | ●
|  | 副驾遮阳板带化妆镜 | ● | ●
| Assist Grip for passager | 副驾驶席带阻尼折叠拉手 | ● | ●
| Assist Grip for 2nd row | 后排带阻尼折叠拉手 | ● | ●
| B column coat hook | B柱衣帽钩 | ● | ●
| Interior mirror, manual dim | 内后视镜手动防眩目 | ● | ●
| Foam multi—functional steering wheel（CC+multimedia key） | 发泡多功能方向盘（定速巡航+多媒体按键） | ● | ●
| Smart Key | 智能钥匙 | ● | ●
| Bluetooth Key | 蓝牙钥匙 | — | —
| Electric AC 1 Zone | 电动空调：单区 | ● | ●
| air outlet for rear passanger | 后排吹脚 | ● | ●
| Driver seat Manual 6 direction | 驾驶座手动6向 | ● | ●
| Co—driver seat Manual 4 direction | 副驾驶手动4向 | ● | ●
| FR headrest manual 2—direction adjust | 前排头枕手动2向调节（高低） | ● | ●
|  | 外后视镜镜片电动调节 | ● | ●
|  | 手动折叠外后视镜 | ● | ●
| Rear windshield defrost | 后风挡加热除霜 | ● | ●
| Rear Seats Headrest manual 2—way adjust | 后座头枕2向调节（上下） | ● | ●
| Middle Headrest in the RR | 后排中间头枕 | ● | ●
| Rear seat armrest with cupholder | 后排座椅中央扶手带杯托 | ● | ●
| Rear Seats 6:4 separate,seat back turnover | 后排座椅6:4分割，座椅靠背可翻转 | ● | ●
| Front Wiper 前雨刮 | Single arm drive单臂驱动 | — | —
|  | Two arms without skeleton双臂同向无骨架 | ● | ●
| Rear wiper | 后雨刮 | ● | ●
| Lazy Lock | 钥匙控制玻璃升降 | — | —
| Driver side window one key rise&fall | 司机门一键升降 | ● | ●
| All side window one key rise&fall | 四门一键升降 | — | —
| Driver side window anti-pinch | 司机门防夹 | ● | ●
|  | PUSH PUSH type cap油箱盖 | ● | ●
| Trunklid center control deblocking，external open | 尾门中控解锁，外部开启 | ● | ●
| Tail door gas spring jack | 尾门气撑杆 | ● | ●
| Tail door power driven jack | 尾门电动杆 | — | —
灯光系统Lamp system | Headlamp (Halegen) | 前大灯（卤素） | ● | ●
| Auto Headlamp | 前大灯自动开启 | ● | ●
| Headlamp closed delayde | 前大灯延时关闭 | ● | ●
| Headlamp lectric height adjustment | 前大灯电动高度调节 | ● | ●
| Rear Cambination Lamp with LED light line | 后组合灯（LED） | ● | ●
| LED Rear fog lamp | LED后雾灯 | ● | ●
| Halogen Rear fog lamp | Halogen后雾灯（卤素） | — | —
| Daytime Running Lamps（LED） | 日间行车灯（LED） | ● | ●
| License plate lamp | 牌照灯 | ● | ●
| Brake Body Mounted lamp (LED) | 高位刹车灯（LED） | ● | ●
| Side lamp on outside rearview Mirror | 转向灯集成于外后视镜 | ● | ●
| Trunk/liftgate light | 卤素行李箱灯 | ● | ●
| Front row reading lamp | 前排阅读灯 | ● | ●
影音娱乐Car entertainment system | No. of speakers | 扬声器数量 | 4 | 4
| USB | Front 前排USB接口 | ●（1个） | ●（1个）
|  | Rear 后排USB接口 | ●（1个） | ●（1个）
| Cellphone wireless chagring | 手机无线充电 | — | —
| Mirror Link | 手机映射功能 | ● | ●
| 8 inch Multi—touch screen | 8寸彩色大屏+无机芯主机 | ● | ●
| Apple CarPlay | Apple CarPlay | ● | ●
| Android Auto | Android Auto | ● | ●
| Bluetooth | 蓝牙 | ● | ●
| carcoder reserved interface | 行车记录仪预留线束 | ● | ●
行驶智能系统drive capacity system | ABS+EBD | ABS+EBD | ● | ●
| HBA | 刹车辅助 | O1 | ●
| TCS | 牵引力控制 | O1 | ●
| ESC | ESC电子稳定控制系统 | O1 | ●
| HAC | 坡道起步辅助 | O1 | ●
| HDC | 陡坡缓降 | O1 | ●
| CC (Cruise control) | 定速巡航 | ● | ●
| Starter start protection function | 起动机启动保护功能 | ● | ●
| Rear parking radars: 4 radars | 后倒车雷达：4个 | ●4 | ●4
| Front radars | 前雷达 | — | —
| Back monitor | 倒车影像 | ● | ●
电子控制系统electronic control system | Vehicle electronic anti—theft system | 五门防盗 | ● | ●
|  | 机舱盖防盗 | — | —
| Engine electronic anti—theft system | 发动机电子防盗系统 | ● | ●
| Central lock | 中控锁 | ● | ●
| Speed sensing type automatic door locking system | 速度感应型自动车门锁止系统 | ● | ●
| Passive start | 一键启动 | ● | ●
| Passive entry | 无钥匙进入（触摸门把手解锁闭锁，仅主驾） | — | —
| Internal lighting delay function | 内部照明延时 | ● | ●
| Interior lighting automatic extinguishing function | 内部照明自动熄灭功能 | ● | ●
| TPMS | 胎压监测系统（直接式） | ●（间接式） | ●（间接式）
| BMCS | 智能胎压监测与爆胎制动系统 | — | —
| Remote start | 远程启动 | — | —
电子警告系统electronic warn system | Burglar alarm | 防盗报警 | ● | ●
| Overspeed warning | 超速报警 | ● | ●
| Drive Not fastened safety belt reminder | 主驾驶未系安全带提醒 | ● | ●
| Assistant driver Not fastened safety belt reminder | 副驾驶未系安全带提醒 | ● | ●
| RR Seats Not fastened safety belt reminder | 后排安全带未系提醒 | ● | ●
| Not close the door reminde | 未关车门提醒 | ● | ●
| The key to forget remind | 钥匙遗忘提醒 | — | —
| Brake lining wear limit alarm | 制动衬片磨损限量报警 | ● | ●
| Hood alarm switch | 机盖未关警告 | ● | ●
| Front occupant detection device | 前排乘员检测装置 | ● | ●
| Rear occupant detection device | 后排乘员检测装置 | — | —
被动安全Passive safety | Anti—rollover | 防翻滚保护系统 | — | —
| collapse energy absorption | 溃缩吸能式转向管柱 | ● | ●
| Safety —point belt: FR Seats | 前排普通三点式安全带 | — | —
| Limited energy belt: FR Seats | 前排限力安全带 | ● | ●
| Safety belt Pretensioner: FR Seats | 前排预紧限力安全带 | — | —
| Seat belt height adjuster | 前排安全带高度调节器 | — | —
| Safety —point belt: RR Seats | 后排中间三点式安全带 | ● | ●
| Two—sidenormal belt: RR Seats | 后排两侧普通三点式安全带 | ● | ●
| Seat belt buckle: RR Seats with remind function | 后排安全带锁扣 （带未系提醒） | ● | ●
| Driver Air—Bag | 驾驶员前安全气囊 | ● | ●
| Assistant driver Air—Bag | 副驾驶前安全气囊 | ● | ●
| Fuel system：Collision safety cut—out | 燃油系统：碰撞安全断油系统 | ● | ●
| Collision safety door latch open system | 碰撞安全车门闭锁开启系统 | ● | ●
| Rear door Child safety lock | 后车门儿童安全锁 | ● | ●
| Children Seat Fix | 儿童座椅固定装置 | ● | ●
海外配置项 | Dark interior(in line with domestic specification) | 深色内饰(国内配色方案内饰) | 黑色 | 黑色
| 补胎工具包 | 补胎工具包 | ● | ●
|  | 电尾门 | — | —
| Sunroof | 天窗 | O3 | O3
| 车机语言 |  | 亚太：英语 南美：西语(初始）+英语 非洲：英语（初始）+阿语+法语